## pinghengche
Comment | Description | Designator | Footprint | LibRef | Quantity
BEEP | 蜂鸣器 | B1 | BEEP 9x5.5mm | BEEP | 1
1uF | 贴片电容0805 | C1 | C0805 | 1uF 080516V X7R | 1
0.1uF | 0.1uf 贴片电容/MLCC电容 | C2, C10, C11 | CAPC1608[0603]S-L | C | 3
220uF 50V | Polarized Capacitor (Radial) | C3, C12 | CAP-SMD_BD10.0-L10.3-W10.3-LS11.3-FD | Cap Pol1 | 2
0.1uF | Capacitor | C4, C6, C8, C13 | CAPC1608[0603]S-L | Cap | 4
220uF 10V | Polarized Capacitor (Radial) | C5, C14 | 7343 | Cap Pol1 | 2
220uF 10V | Polarized Capacitor (Radial) | C7 | C3528 | Cap Pol1 | 1
LED | 0805 | D1, D2, D3, D4 | LED 0805G | LED | 4
DIODE |  | D5, D6, D7 | SS34 | DIODE | 3
HC-DC-005-2.5M |  | DC1 | DC-005 | HC-DC-005-2.5M | 1
T型插头 | T型插头 | DCIN1 | Wired T-Header ThroughHole | T_Header | 1
HX SS12D10G4 | 单刀三档开关 | K1 | SS12D10 | HX SS12D10G4 | 1
33uH |  | L1, L2 | 0630 TPC 7*7*3 | Inductor | 2
MHDR1X20 | Header, 20-Pin | P1, P2 | HDR2.54-LI-20P | MHDR1X20 | 2
OLED | 0.96寸OLED屏，GND开头 | P3 | OLED4p | 0.96OLED | 1
HC-SR04 | 超声波HC-SR04 | P4 | HC-SR04 | HC-SR04 | 1
HC-05 | HC-05 这里只用到了其4个管脚 | P5 | HDR-TH_6P-P2.54-V-F | HC-05 | 1
Header 4 | Header, 4-Pin | P6 | HDR1X4-M | Header 4 | 1
MHDR1X6 | Header, 6-Pin | P7, P8 | XH2.54-WI-6P | MHDR1X6 | 2
KF/WJ/DG 30x connecter | 接线端子 2Pin | P9 | KF/WJ/DG 301-2p-5.0mm | KF/WJ/DG 30x | 1
Header 3 | Header, 3-Pin | P13 | HDR-TH_3P-P2.54-V-M-1 | Header 3 | 1
S8050 | Discrete NPN Bipolar Transistor | Q1 | SOT-23 | NPN S8050 | 1
10R ±1% | 贴片电阻 | R1 | R0603 | Res-Chip_10 | 1
4.7K ±1% | 贴片电阻 | R2, R5 | RESC1608[0603]S-L | Res-Chip_9 | 2
10K ±1% | 贴片电阻 | R3, R4, R6, R7, R8 | RESC1608[0603]S-L | Res-Chip | 5
10K | 贴片电阻 | R9, R11 | RESC1608[0603]S-L | R | 2
4.7K | 贴片电阻 | R10 | RESC1608[0603]S-L | R | 1
SW-PB_V | SWITCH | SW1, SW2, SW3, SW4 | TSW SMD-3*6*2.5 | SW-PB_V | 4
C8T6-1 | stm32f103c8t6扩展接口 | U1 | HDR2.54-M-LI-20P | C8T6-1 | 1
C8T6-2 | stm32f103c8t6扩展接口 | U2 | HDR2.54-M-LI-20P | C8T6-2 | 1
MPU6050 | MPU6050陀螺仪 | U3 | HDR2.54-M-LI-8P | MPU6050 | 1
TB6612FNG | 电机驱动 | U4 | HDR2.54-M-LI-8P | TB6612FNG_1 | 1
TB6612FNG_2 |  | U5 | HDR2.54-M-LI-8P | TB6612FNG_2 | 1
LM2596t-5v | Simple Switcher 3A Step Down Voltage Regulator | U6, U9 | LM2596-5V | LM2596 | 2
AMS1117_3V3 | 3.3V电压转换器AMS1117 | U7 | SOT-223 | AMS1117_1 | 1